## 更新履歴
基本設計_部品仕様 |  | 更新履歴 |  |  | 作成者 | 山本
[5 empty] | 作成日 | 2025-06-18
No | 作成・更新日 | 更新者 | 更新箇所 | 更新内容
1 | 2025-06-18 | 山本 | - | 初版
2 | 2025-06-18 | 山本 | [超音波センサー]シート | 新規作成
3 | 2025-06-19 | 山本 | [モーター]シート [ジャイロセンサー]シート [フォースセンサー]シート [カラーセンサー]シート [WEBカメラ]シート | 新規作成
4
5
6
7
8
9
10
11
12
13
14
15
16
17
18

## モーター
1. 部品名称・識別子
名称：SPIKE Prime L/M アンギュラーモーター
型番：Lモーター：45602、Mモーター：45603
識別子：MOTOR_L_01 / MOTOR_M_01
通称：Lモーター、Mモーター
2. 機能仕様
Lアンギュラーモーター
| 出力電圧範囲 | 最小：5V
最大：9V
| 性能 | 無負荷：
・トルク：0 Ncm
・スピード：175 RPM +/- 15％
・消費電流：135 mA +/- 15％
最大効率：
・トルク：8 Ncm
・スピード：135 RPM +/- 15％
・消費電流：430 mA +/- 15％
停動：
・トルク：25 Ncm
・スピード：0 RPM
・消費電流：1400 mA +/- 15％
（すべてのデータは7.2V電源に基づいています。）
| 回転センサー | 分解能：1回転あたり360カウント
精度：≤+/- 3度
更新レート：100Hz
| ワイヤー | 250mm／モーターと一体（取り外し不可）
Mアンギュラーモーター
| 出力電圧範囲 | 最小：5V
最大：9V
| 性能 | 無負荷：
・トルク：0 Ncm
・スピード：185 RPM +/- 15％
・消費電流：110 mA +/- 15％
最大効率：
・トルク：3.5 Ncm
・スピード：135 RPM +/- 15％
・消費電流：280 mA +/- 15％
停動：
・トルク：18 Ncm
・スピード：0 RPM
・消費電流：800 mA +/- 15％
（すべてのデータは7.2V電源に基づいています。）
| 回転センサー | 分解能：1回転あたり360カウント
精度：≤+/- 3度
更新レート：100Hz
| ワイヤー | 250mm／モーターと一体（取り外し不可）
| ※参照 | SPIKE プライム Lアンギュラーモーターの仕様 ¦（株）アフレル｜レゴ エデュケーション正規代理店
SPIKE プライム Mアンギュラーモーターの仕様 ¦（株）アフレル｜レゴ エデュケーション正規代理店
3. インターフェース仕様
接続方式：LPF2（LEGO Power Functions 2.0）6ピンコネクタ
通信方式：I2Cベースの独自プロトコル
ケーブル長：250 mm（モーター一体型）
4. ハードウェア仕様
Lモーター（45602）
電圧範囲：5V～9V
無負荷時：速度 175 RPM、電流 135 mA
最大効率時：トルク 8 Ncm、速度 135 RPM、電流 430 mA
停止時：トルク 25 Ncm、電流 1900 mA
Mモーター（45603）
電圧範囲：5V～9V
無負荷時：速度 185 RPM、電流 110 mA
最大効率時：トルク 3.5 Ncm、速度 135 RPM、電流 280 mA
停止時：トルク 18 Ncm、電流 800 mA
5. ソフトウェア仕様
エラー処理：未接続時は例外発生
※その他 基本設計_関数.xlsx 参照
6. 制約条件
・高負荷時は電流が急増するため、電源設計に注意
・モーターの取り外し不可（ケーブル一体型）
・ギア比や負荷によって回転精度に影響あり

## ジャイロセンサー
1. 部品名称・識別子
名称：SPIKE Prime ジャイロセンサー（IMU）
型番：ハブ内蔵（45601）
識別子：GYRO_SENSOR_01
通称：ジャイロセンサー、慣性計測ユニット（IMU）
2. 機能仕様
・3軸角速度検知（ロール、ピッチ、ヨー）
・3軸加速度検知（X, Y, Z方向）
・角度取得（ヨー角、ピッチ角、ロール角）
・サンプリングレート：最大833 Hz（SPIKE-RT環境）
・精度：角速度 ±0.1°/s 程度（条件による）
・初期化必須：起動時に水平状態で初期化しないと誤差が発生
| ※参照 | 【番外編】SPIKE-RTでもジャイロセンサで正確な90度ターンがしたい!!【SPIKE-RTでロボコンに出よう!!】 #C - Qiita
SPIKE ジャイロセンサーを使った走行制御 ¦（株）アフレル｜レゴ エデュケーション正規代理店
3. インターフェース仕様
接続方式：SPIKE プライム ラージハブ内蔵（外部接続不要）
通信方式：内部I2Cバス
データ取得：SPIKEアプリまたはSPIKE-RT API経由
4. ハードウェア仕様
電源供給：ハブ内蔵（5V）
消費電力：非常に低消費（ハブ全体で制御）
サイズ：ハブ内蔵（外形寸法：78×78×28 mm）
動作温度範囲：0℃～40℃
| ※参照 | ウチダ 教材総合カタログ 小学校
5. ソフトウェア仕様
※基本設計_関数.xlsx 参照
6. 制約条件
・起動時に水平でないと角度取得に誤差が生じる
・外部センサーとしては使用不可（ハブ内蔵）
・高速回転時は積分誤差が蓄積する可能性あり

## フォースセンサー
1. 部品名称・識別子
名称：SPIKE Prime フォースセンサー
型番：45606
識別子：FORCE_SENSOR_01
通称：フォースセンサー、力センサー、タッチセンサー
2. 機能仕様
| 機能 | タッチ検知／圧力測定
| サンプリングレート | 100Hz
| タッチ検知 | 有効範囲：0～2mm／0.5-1.0ニュートン+/- 10％
検出できる状態：押されている／はなされている
| 圧力測定 | 通常）
有効範囲：2～8 mm／2.5-10ニュートン
分解能：0.1ニュートン
最大出力：10ニュートン
精度：+/- 0.65ニュートン
ピーク測定）
有効範囲：2～8 mm／2.5-10ニュートン
分解能：0.1ニュートン
最大出力：10ニュートン
精度：+/- 0.65ニュートン
サンプリングレート：1kHz
| ワイヤー | 250mm／センサーと一体（取り外し不可）
| ※参照 | SPIKE プライム フォースセンサーの仕様 ¦（株）アフレル｜レゴ エデュケーション正規代理店
3028619_Techspecs_TechnicForceSensor_v2.indd
3. インターフェース仕様
接続方式：LPF2（LEGO Power Functions 2.0）6ピンコネクタ
通信方式：I2Cベースの独自プロトコル
ケーブル長：250 mm（センサー一体型、取り外し不可）
4. ハードウェア仕様
電源供給：SPIKE プライムハブから供給（5V）
消費電力：低消費電力設計
サイズ：標準SPIKEセンサーモジュールサイズ
動作温度範囲：0℃～40℃
5. ソフトウェア仕様
押されているかどうか：（True/False）
圧力値：（単位：N）
エラー処理：センサー未接続時は例外発生
※その他 基本設計_関数.xlsx 参照
6. 制約条件
・押下範囲が狭いため、構造物との接触位置に注意
・高速連続押下にはピーク検知モードを推奨
・水濡れや粉塵環境では誤作動の可能性あり

## カラーセンサー
1. 部品名称・識別子
名称：SPIKE Prime カラーセンサー
型番：45605
識別子：COLOR_SENSOR_01
※通称：カラーセンサー
2. 機能仕様
| 機能 | 色検知／反射光の強さ測定／周辺光の強さ測定／LED発光
| サンプリングレート | 100Hz
| 色検知 | 最適な読み取り距離：16 mm
（物体のサイズ、色、表面によります）
検出できる色：9種類（8色＋色なし）
（白・青・黒・緑・黄・赤・ミディアムアズール（水色）・赤紫）
| 反射光の強さ測定 | 最適な読み取り距離：16 mm
（物体のサイズ、色、表面によります）
出力範囲：0%（無反射）～100%（強い反射）
| 周辺光の強さ測定 | 出力範囲：0%（暗い）～100%（明るい）
| LED発光 | 色：白（色温度：4000K）
３つのLEDを個別に制御可能
出力電力：1％刻みで0～100％まで制御可能
| ワイヤー | 250mm／センサーと一体（取り外し不可）
| ※参照 | SPIKE プライム カラーセンサーの仕様 ¦（株）アフレル｜レゴ エデュケーション正規代理店
レゴ® エデュケーション SPIKE™ カラーセンサー
3. インターフェース仕様
接続方式：LPF2（LEGO Power Functions 2.0）6ピンコネクタ
通信方式：I2Cベースの独自プロトコル
ケーブル長：250 mm（センサー一体型、取り外し不可）
4. ハードウェア仕様
電源供給：SPIKE プライムハブから供給（5V）
消費電力：LED出力制御可能（0～100％）
サイズ：標準SPIKEセンサーモジュールサイズ
動作温度範囲：0℃～40℃
5. ソフトウェア仕様
色出力：LEGOカラーコード（例：赤=21、青=23など）
LED制御：明るさを1％刻みで調整可能
エラー処理：検出不能時は "none" を返す
※その他 基本設計_関数.xlsx 参照
| ※参考 | #5 カラーセンサの使い方【SPIKE-RTでロボコンに出よう!!】 #Ubuntu - Qiita
6. 制約条件
・色検知は対象物の表面状態や照明条件に依存
・LED発光とセンサー機能は同時使用不可
・透明・光沢のある素材は誤検知の可能性あり

## 超音波センサー
1. 部品名称・識別子
名称：SPIKE Prime 距離センサー
型番：45604
識別子：DIST_SENSOR_01
※通称：超音波センサー
2. 機能仕様
| 機能 | 距離計測／LED発光
| サンプリングレート | 100Hz
| 距離計測 | 通常）
計測可能範囲：50-2000 mm +/- 20 mm
入射角：+/- 35度（距離によって異なります）
分解能：1 mm
高速検知）
計測可能範囲：50-300 mm +/- 15 mm
入射角：+/- 35度（距離によって異なります）
分解能：1 mm
| LED発光 | 色：白（色温度：4000K）
発光部分は４つのセグメントに分けて個別に制御可能
出力電力：1％刻みで0～100％まで制御可能
| ワイヤー | 250mm／センサーと一体（取り外し不可）
| その他 | 背面のねじを外すことで、センサーの前面部分を取りはずし、そこへサードパーティセンサーの取り付けが可能（サードパーティセンサー対応時期は未定）
| ※参照 | SPIKE プライム 距離センサーの仕様 ¦（株）アフレル｜レゴ エデュケーション正規代理店
レゴ® エデュケーション SPIKE™ 距離センサー
SP45604 レゴテクニック距離センサー詳細 of Learning System
3. インターフェース仕様
接続方式：SPIKE プライム専用ポート（6ピン）
通信方式：I2Cベースの独自プロトコル
データ出力：距離（整数値、単位：cm）
4. ハードウェア仕様
電源供給：SPIKE プライムハブから供給（5V）
消費電力：低消費電力設計（数十mA程度）
サイズ：約 4cm × 4cm × 2cm
動作温度範囲：0℃～40℃
5. ソフトウェア仕様
使用ライブラリ：hub.distance_sensor.get_distance_cm()
初期化：ポート指定による自動認識
エラー処理：測定不能時は None を返す
更新周期：100ms程度（連続測定時）
※その他 基本設計_関数.xlsx 参照
6. 制約条件
・測定対象は音波を反射する物体に限る（布などは不可）
・周囲の騒音や障害物による誤差あり
・水中や透明な物体には非対応

## WEBカメラ
1. 部品名称・識別子
名称：CMS-V41BKN WEBカメラ（ブラック）
型番：CMS-V41BKN
識別子：WEBCAM_CMSV41BKN_01
通称：サンワサプライ WEBカメラ
2. 機能仕様
撮影解像度：最大1920×1080（フルHD）
静止画解像度：最大1920×1080
センサー：CMOSセンサー
フォーカス：固定
画角：水平60度
レンズ：F2.0 f=3.6mm
最短接写距離：30cm
ホワイトバランス・明るさ・コントラスト：自動調整
フレームレート：最大30fps
マイク：内蔵（ステレオ）
| ※参照 | CMS-V41BKN【WEBカメラ（ブラック）】手軽に高画質が楽しめる簡単接続の200万画素WEBカメラ。Zoom、Teamsにも対応。ブラック。｜サンワサプライ株式会社
価格.com - サンワサプライ CMS-V41BKN [ブラック] スペック・仕様
3. インターフェース仕様
接続方式：USB2.0（Aタイプコネクタ）
通信規格：USB Video Class（UVC）対応
ケーブル長：1.5m
三脚取り付け穴：1/4インチネジ対応
4. ハードウェア仕様
消費電流：最大220mA
サイズ：W55×D25×H27mm
重量：約90g
最低照度：10lux以上
対応フォーマット：YUY2、MJPEG
| ※参照 | WEBカメラ 狭角 フルHD 高画質 200万画素 マイク内蔵 ブラック Zoom Microsoft Teams Cisco Webex Meetings Skype｜サンプル無料貸出対応 CMS-V41BKN ¦サンワダイレクト
5. ソフトウェア仕様
ドライバ不要（UVC対応）
対応OS：
Windows 11 / 10 / 8.1 / 8
macOS 10.12～14（Sonoma）
Chrome OS（Google Meetで動作確認済）
対応アプリ：
Zoom、Microsoft Teams、Google Meet、Skype、Webex など
※基本設計_関数.xlsx 参照
6. 制約条件
・固定フォーカスのため、接写や遠距離撮影には不向き
・明るさが不足する環境では画質が低下する可能性あり
・一部アプリでは認識されない場合あり（特にChromebook）

## ※テンプレート
1. 部品名称・識別子
一意に識別できる名称やID
バージョン情報（必要に応じて）
2. 機能仕様
その部品が果たす役割・機能の概要
入出力の定義（データ形式、信号、インターフェースなど）
3. インターフェース仕様
他部品との接続方法（I2C, SPI, UART, GPIOなど）
通信プロトコルやデータフォーマット
タイミング要件（クロック、レイテンシなど）
4. ハードウェア仕様
使用するICやセンサ、アクチュエータなどの型番
電源要件（電圧、電流）
ピン配置、回路図との関連
放熱・ノイズ対策などの物理的条件
5. ソフトウェア仕様
ドライバやミドルウェアの有無
初期化手順、状態遷移
エラー処理、例外対応
リアルタイム性の要件（RTOS使用時など）
6. 制約条件
使用環境（温度、湿度、振動など）
法規制（EMC、RoHSなど）
サイズ・重量などの物理的制約
※↓↓その他必要であれば↓↓
7. テスト項目
単体テストの内容（入力に対する出力の確認など）
シミュレーションやエミュレーションの方法
評価基準（パス/フェイル条件）
8. 信頼性・安全性
フォールトトレランス設計（冗長性、フェイルセーフ）
安全機構（ウォッチドッグ、過電流保護など）
9. 保守・交換性
モジュール化の程度
交換手順、互換性の有無
10. ドキュメント・図面
回路図、ブロック図、フローチャート
データシート、設計書、仕様書