## 更新履歴
c |  | 更新履歴 |  |  | 作成者 | 松永
[5 empty] | 作成日 | 2025-06-18
No | 作成・更新日 | 更新者 | 更新箇所 | 更新内容
1 | 2025-06-18 | 松永 | - | 初版
2 | 2025-06-18 | 松永 | [モーター]シート | 新規作成
3 | 2025-06-18 | 内田 | [ジャイロセンサー]シート | 新規作成
4 | 2025-06-18 | 松永 | [フォースセンサー]シート | 新規作成
5 | 2025-06-18 | 内田 | [カラーセンサー]シート | 新規作成
6 | 2025-06-19 | 新開 | [WEBカメラ]シート | 新規作成
7 | 2025-06-19 | 松永 | [超音波センサー]シート | 新規作成
8 | 2025-06-23 | 新開 | [WEBカメラ]シート | 修正
9
10
11
12
13
14
15
16
17
18

## モーター
「Motor.h」使用関数一覧
No. | 関数名 | 引数 | 戻り値 | 説明（用途など）
1 | resetCount() | なし | なし | エンコーダ（回転角度）をリセットする 直進走行などのモータの回転数を求める制御で使用する
2 | getCount() | なし | int32_t | エンコーダ（回転角度）の値を取得する 直進走行などのモータの回転数を求める制御で使用する 1度単位で取得可能 ※回転方向に左右されずに回転角度を取得したいため絶対値取得を推奨
3 | setPower(int power) | int power | なし | モータのパワー値（-100 ～ +100）を設定する ※マイナス値は、逆回転となる 走行処理の全般で使用する
4 | stop() | なし | なし | モータを停止する 走行処理の全般で使用する
シミュレータ環境パスは以下
sdk/common/library/libcpp-spike/include/Motor.h

## ジャイロセンサー
「IMU.h」使用関数一覧
No. | 関数名 | 引数 | 戻り値 | 説明（用途など）
1 | getAngularVelocity() | IMU クラスの中で定義されている AngularVelocity という構造体型（またはクラス型） 変数の宣言 IMU::AngularVelocity 変数名 | なし | ジャイロセンサーを用いて角速度を取得している関数 引数は構造体のAngularVelocity型を使用している 取得した角速度は「変数名.x」,「変数名.y」,「変数名.z」 で呼び出す
シミュレータ環境パスは以下
sdk/common/library/libcpp-spike/include/IMU.h

## フォースセンサー
「ForceSensor.h」使用関数一覧
No. | 関数名 | 引数 | 戻り値 | 説明（用途など）
1 | isTouched() | なし | bool | フォースセンサが触れられているかを判定する true:触れられている false:触れられていない 走行開始時と終了時の判定制御で使用する
シミュレータ環境パスは以下
sdk/common/library/libcpp-spike/include/ForceSensor.h

## カラーセンサー
「ColorSensor.h」使用関数一覧
No. | 関数名 | 引数 | 戻り値 | 説明（用途など）
1 | getColor() | ColorSensor クラスの中で定義されている HSV という構造体型（またはクラス型） 変数の宣言 ColorSensor::HSV 変数名 | なし | カラーセンサーを使用して色(HSV)を取得する関数 引数は構造体のHSV型を使用している 取得する値は近似されたHSV値となっており、 取得したHSV値は「変数名.h」,「変数名.s」,「変数名.v」 で呼び出せる
2 | getHSV() | ColorSensor クラスの中で定義されている HSV という構造体型（またはクラス型） 変数の宣言 ColorSensor::HSV 変数名 | なし | カラーセンサーを使用して色(HSV)を取得する関数 引数は構造体のHSV型を使用している getColor()とは異なり、近似されていないそのままのHSV値となっている。
3 | getRGB() | ColorSensor クラスの中で定義されている RGB という構造体型（またはクラス型） 変数の宣言 ColorSensor::RGB 変数名 | なし | カラーセンサーを使用して色(RGB)を取得する関数 引数は構造体のRGB型を使用している 取得する値はRGB値となっており、 取得したRGB値は「変数名.r」,「変数名.g」,「変数名.b」 で呼び出せる
4 | getReflection() | なし | int どの程度反射しているか（％）を返す | センサーの発する光がどの程度反射するかを測定する関数 引数はなし 戻り値はどの程度発射しているかをint型で返す
シミュレータ環境パスは以下
sdk/common/library/libcpp-spike/include/ColorSensor.h

## WEBカメラ
取り入れている機能
１．カメラからリアルタイムで映像を取得する
２．映像をHSV空間に変換し、赤色・青色の領域を抽出してその割合を算出する
３．画面内に赤色が3%以上存在すると「赤」と判断する
４．画面内に青色が3%以上存在すると「青」と判断する
５．テンプレートマッチングにより、gate.jpgと一致する部分がカメラ映像内にあるかを調べる
６．赤・青・ゲートのいずれかの状態に変化があった場合、状態をlog.txtに出力・保存する
７．処理後の映像をウィンドウにリアルタイムで表示する
「webcam.cpp」使用関数一覧
No. | 関数名 | 引数 | 戻り値 | 説明（用途など）
1 | isOpened | なし | bool | カメラが正常に起動を確認する
2 | set(propId,value) | int propId,double value | bool | カメラの設定(フレームレートや解像度など)を変更する
3 | cvtColor | 入力画像、出力画像、カラー変更コード | なし(出力画像に格納) | 画像の色空間を変換する
4 | minMaxLog | 入力画像、最小値、最大値、最小位置、最大位置 | なし(参照で受け取る) | 画像内の最小値・最大値、およびその場所を取得する
5 | imshow | ウィンドウ名、表示する画像 | なし | 画像をウィンドウに表示する

## 超音波センサー
「UltrasonicSensor.h」使用関数一覧
No. | 関数名 | 引数 | 戻り値 | 説明（用途など）
1 | getDistance() | なし | int32_t | 距離をmm単位で取得する 物体との距離を求める制御で使用する
2 | isPresence() | なし | bool | 物体の存在有無を判定する true:超音波を検出した（物体有） false:超音波を検出しなかった（物体無） ※あくまで超音波を検知する関数のため、今回のETロボコンでは使用しない可能性大
シミュレータ環境パスは以下
sdk/common/library/libcpp-spike/include/UltrasonicSensor.h
参照
https://qiita.com/koushiro/items/02ee8221aabec0ba1d4c#3-%E8%B6%85%E9%9F%B3%E6%B3%A2%E3%81%AE%E4%BD%BF%E3%81%84%E6%96%B9