## 更新履歴
距離取得 |  | 更新履歴 |  |  | 作成者
作成日
No | 作成・更新日 | 更新者 | 更新箇所 | 更新内容
1 | 2025-06-30 | 中尾 | - | 新規作成
2
3
4
5
6
7
8
9
10
11
12
13
14
15
16
17
18

## 距離取得
１．目的
モーターの回転量（度）とタイヤの直径を用いて、走行距離（cm）を算出する。
２．処理概要
走行距離の計算式
走行距離（cm）=タイヤ直径（cm）×π× モーター回転量（度）/360
タイヤの直径（cm）を定義
↓
左右モーターの現在の回転角度を取得
↓
初期角度との差分を計算
↓
差分角度を元に走行距離を算出
↓
左右の平均をとり、実際の走行距離とする
３．入出力
| 引数 | -
| 戻り値 | 平均距離
４．変数定義
| 関数名 | 型 | 概要
| calcLeftDistance() | double | 距離を算出
| 変数名 | 型 | 概要
| tireDiameter | double | タイヤの直径[cm]
| initialAngle | int | 初期角度
| currentAngle | int | 現在の回転角度
| distLeft | double | 左距離
| distRight | double | 右距離
| avgDistance | double | 平均走行距離
| PI |  | 3.141592
参考
DistanceCalculator::DistanceCalculator(double diameter)
: tireDiameter(diameter) {}
double DistanceCalculator::calculateFromAngle(int angleDeg) const {
return tireDiameter * PI * static_cast<double>(angleDeg) / 360.0;
}
// === WheelDistanceManager ===
WheelDistanceManager::WheelDistanceManager(Motor& left, Motor& right, double tireDiameter)
: leftMotor(left), rightMotor(right), calculator(tireDiameter) {}
double WheelDistanceManager::getLeftDistance() const {
return calculator.calculateFromAngle(leftMotor.getDeltaAngle());
}
double WheelDistanceManager::getRightDistance() const {
return calculator.calculateFromAngle(rightMotor.getDeltaAngle());
}
double WheelDistanceManager::getAverageDistance() const {
return (getLeftDistance() + getRightDistance()) / 2.0;