## 更新履歴
PWM計算 |  | 更新履歴 |  |  | 作成者
作成日
No | 作成・更新日 | 更新者 | 更新箇所 | 更新内容
1 | 2025-06-18 | 中尾 | - | 新規作成
2 | 2025-06-24 | 中尾 |  | コメント対応
3
4
5
6
7
8
9
10
11
12
13
14
15
16
17
18

## PWM計算
１．目的
モーター個体差や外乱によって発生する直進誤差を、モーターの回転角度から推定し、PWMを自動補正して走行安定性を高める。
２．処理概要
1)左右の回転角度を取得
double rotation_angle = abs(leftWheel.getCount());
double rotation_angle = abs(rightWheel.getCount());
2)差を計算
double diff =leftWheel.getCount() - rightWheel.getCount();
diff > 0: 左が進みすぎ → 左のPWMを下げる or 右を上げる
diff < 0: 右が進みすぎ → 右のPWMを下げる or 左を上げる
3)比例ゲインによる補正量の計算
double Kp = 0.5; // ゲイン：調整に応じてチューニング（0.1〜1.0推奨）
double correction = Kp * diff;
4)PWMのベース値に補正を適用
int base_pwm_left = ｘｘ;
int base_pwm_right = ｘｘ;
double pwm_left = base_pwm - correction;
double pwm_right = base_pwm + correction;
5)モーターに設定PWM値を設定する
leftWheel.setPower(static_cast<int>(pwm_left));
rightWheel.setPower(static_cast<int>(pwm_right));
３．入出力
| 引数 | -
| 戻り値 | -
４．変数定義
| 関数名 | 型 | 概要
| calculation_pwm() | double | PWMを算出する
| 変数名 | 型 | 概要
| Kp | double | ゲイン：調整に応じてチューニング（0.1〜1.0推奨）
| base_pwm_left | int | ベースのPWM（左）
| base_pwm_right | int | ベースのPWM（右）
| diff | double | 左右差
| correction | double | 比例ゲインによる補正量
| pwm_left | double | PWMのベース値に補正
| pwm_right | double | PWMのベース値に補正
参考
void Tracer::run() {
double Kp = 0.5;
int base_pwm = 50;
// 回転角取得
double diff = leftWheel.getCount() - rightWheel.getCount();
// 差分に対する補正量（比例制御）
double correction = Kp * diff;
// 補正後PWM
double pwm_left = base_pwm - correction;
double pwm_right = base_pwm + correction;
// モーターに出力（整数に丸める）
leftWheel.setPower(static_cast<int>(pwm_left));
rightWheel.setPower(static_cast<int>(pwm_right));
// デバッグ出力
printf("角度差: %.1f\t補正: %.1f\tPWM L: %.1f R: %.1f\n",
diff, correction, pwm_left, pwm_right);
}

## PWM計算_bk
１．目的
モーター個体差や外乱によって発生する直進誤差を、左右のタイヤ距離差から推定し、PWMを自動補正して走行安定性を高める。
２．処理概要
1)左右の走行距離を取得
double left_distance = xxx.x; // 左タイヤが進んだ距離（cm）
double right_distance = xxx.x; // 右タイヤが進んだ距離（cm）
2)距離差を計算
double diff = left_distance - right_distance;
diff > 0: 左が進みすぎ → 左のPWMを下げる or 右を上げる
diff < 0: 右が進みすぎ → 右のPWMを下げる or 左を上げる
3)比例ゲインによる補正量の計算
double Kp = 0.5; // ゲイン：調整に応じてチューニング（0.1〜1.0推奨）
double correction = Kp * diff;
4)PWMのベース値に補正を適用
int base_pwm = 60;
double pwm_left = base_pwm - correction;
double pwm_right = base_pwm + correction;
5)PWMの上限・下限を制限
if (pwm_left > 100) pwm_left = 100;
if (pwm_left < 0) pwm_left = 0;
if (pwm_right > 100) pwm_right = 100;
if (pwm_right < 0) pwm_right = 0;
３．入出力
| 引数 | なし
戻り値
４．変数定義
| 変数名 | 型 | 概要
| double left_distance | double | 左タイヤが進んだ距離（cm）
| double right_distance | double | 右タイヤが進んだ距離（cm）
| double Kp | double | ゲイン：調整に応じてチューニング（0.1〜1.0推奨）
| int base_pwm | int | ベースのPWM
| double diff | double | 左右差
| double correction | double | 比例ゲインによる補正量
| double pwm_left | double | PWMのベース値に補正
| double pwm_right | double | PWMのベース値に補正
参考
#include <iostream>
#include <algorithm> // for std::min, std::max
double limitPWM(double pwm) {
if (pwm > 100) return 100;
if (pwm < 0) return 0;
return pwm;
}
int main() {
// 仮の入力値（実際は距離センサやタイマで測定）
double left_distance = 120.0; // cm
double right_distance = 110.0; // cm
double Kp = 0.5; // 調整ゲイン
int base_pwm = 60; // ベースのPWM
// 差と補正計算
double diff = left_distance - right_distance;
double correction = Kp * diff;
// 補正PWM値
double pwm_left = limitPWM(base_pwm - correction);
double pwm_right = limitPWM(base_pwm + correction);
std::cout << "距離差: " << diff << " cm" << std::endl;
std::cout << "補正: " << correction << std::endl;
std::cout << "PWM Left: " << pwm_left << ", PWM Right: " << pwm_right << std::endl;
// setMotorPWM(MOTOR_LEFT, pwm_left);
// setMotorPWM(MOTOR_RIGHT, pwm_right);
return 0;
}